## 测试总表
深圳锐特威斯科技有限公司
对 讲 机 测 试 报 告
测试项目：频率/发射功率/灵敏度
产品型号： AT100（飞捷）
1.0 目的：验证产品理论技术数据与实际数据区别
2.0 测试样品来源：飞捷提供新样机
3.0 测试样品数量：2pcs
4.0 测试环境：温度25℃ 湿度60%
5.0 测试设备：综合测试仪 （8924C）
频率范围：FRS 测试电压：满电测试 测试日期： 2020-04-21
（VR-N65）测试数据
编号 |  |  | 频率偏差（MHz） | [5 empty] | 发射功率（W） | [5 empty] | 灵敏度值(dB)
|  |  | 1 | 2 | 3 | 4 | 5 | 备注 | 1 | 2 | 3 | 4 | 5 | 备注 | 1 | 2 | 3 | 4 | 5 | 备注
U段 | 最大值 |  | 0.0002 | 0.0002 |  |  |  |  | 1.52 | 1.51 |  |  |  |  | -124 | -124
| 最小值 |  | 0.0001 | 0.0001 |  |  |  |  | 0.42 | 0.43 |  |  |  |  | -125 | -125
| 平均值 |  | 0.00016364 | 0.0001 |  |  |  |  | 1.1545 | 1.1518 |  |  |  |  | -124.4091 | -124.5
结果判定 |  |  | OK | OK |  |  |  |  | OK | OK |  |  |  |  | 优 | 优
V段 | 最大值 |  | 无测试 | 无测试 |  |  |  |  | 无测试 | 无测试 |  |  |  |  | 无测试 | 无测试 |  |  |  | 无需测试
最小值
平均值
结果判定
总结评论
判定 |  | 1# | 2# |  |  |  | 分析评论： 1、频率偏差 1#和2#样机频率偏差最大不超过0.0002，相对比较稳定； 2、发射功率 1#和2#样机备注：特别设定FRS频率，功率符合我司标准，频差最大不超过0.0002MKz,稳定； 3、灵敏度 测试样品的灵敏度很好都比较稳定，变化不大。
频率偏差（MHz） |  | 0.00016364 | 0.0001
发射功率（W） |  | 1.1545 | 1.1518
灵敏度值(dB) |  | -124.4091 | -124.5
测试： 郭奎 审批： 核准：

## 1#
深圳锐特威斯科技有限公司
对 讲 机 测 试 报 告
测试项目：频率/发射功率/灵敏度
产品型号：AT100（飞捷）
1.0 目的：验证产品理论技术数据与实际数据区别
2.0 测试样品来源：飞捷提供新样机
3.0 测试样品数量：2pcs
4.0 测试环境：温度25℃ 湿度60%
5.0 测试设备：综合测试仪 （8924C）
样品编号： 1#
频率范围： FRS 测试电压： 满电测试 测试日期： 2020-04-21
测试数据
分段 | 频率序号 | 设置频率/频道 （MHz） | 实际频率 （MHz） | 频率偏差 （MHz） | 发射功率 （W） | 灵敏度值 (dB)
U 段 | 1 | 462.562 | 462.5622 | 0.0002 | 1.52 | -125
| 2 | 462.587 | 462.5872 | 0.0002 | 1.48 | -125
| 3 | 462.612 | 462.6122 | 0.0002 | 1.51 | -124
| 4 | 462.637 | 462.6371 | 0.0001 | 1.51 | -124
| 5 | 462.662 | 462.6622 | 0.0002 | 1.51 | -125
| 6 | 462.687 | 462.6871 | 0.0001 | 1.49 | -124
| 7 | 462.712 | 462.7121 | 0.0001 | 1.49 | -125
| 8 | 467.562 | 467.5622 | 0.0002 | 0.44 | -125
| 9 | 467.587 | 467.5872 | 0.0002 | 0.45 | -124
| 10 | 467.612 | 467.6122 | 0.0002 | 0.45 | -125
| 11 | 467.637 | 467.6372 | 0.0002 | 0.42 | -125
| 12 | 467.662 | 467.6621 | 0.0001 | 0.43 | -124
| 13 | 467.687 | 467.6872 | 0.0002 | 0.44 | -124
| 14 | 467.712 | 467.7121 | 0.0001 | 0.45 | -124
| 15 | 462.5495 | 462.5496 | 0.0001 | 1.49 | -124
| 16 | 462.5745 | 462.5746 | 0.0001 | 1.45 | -124
| 17 | 462.5995 | 462.5997 | 0.0002 | 1.47 | -125
| 18 | 462.6245 | 462.6247 | 0.0002 | 1.5 | -124
| 19 | 462.6495 | 462.6497 | 0.0002 | 1.47 | -124
| 20 | 462.6745 | 462.6747 | 0.0002 | 1.46 | -125
| 21 | 462.6995 | 462.6996 | 0.0001 | 1.49 | -124
| 22 | 462.7245 | 462.7247 | 0.0002 | 1.48 | -124
| 最大值 |  | / | 0.0002 | 1.52 | -124
| 最小值 |  | / | 0.0001 | 0.42 | -125
| 平均值 |  | / | 0.00016364 | 1.1545 | -124.4091
备注：特别设定FRS频率，功率符合我司标准，频差最大不超过0.0002MKz,比较稳定，灵敏度很好，稳定
测试： 郭奎 审批： 核准：
测试图片
参数曲线图
页码：1/1
测试图片

## 2#
深圳锐特威斯科技有限公司
对 讲 机 测 试 报 告
测试项目：频率/发射功率/灵敏度
产品型号：AT100（飞捷）
1.0 目的：验证产品理论技术数据与实际数据区别
2.0 测试样品来源：飞捷提供新样机
3.0 测试样品数量：2pcs
4.0 测试环境：温度25℃ 湿度60%
5.0 测试设备：综合测试仪（8924C）
样品编号：2#
频率范围： 400-470MHz 测试电压： 满电测试 测试日期： 2020-04-21
测试数据
分段 | 频率序号 | 设置频率/频道 （MHz） | 实际频率 （MHz） | 频率偏差 （MHz） | 发射功率 （W） | 灵敏度值 (dB)
U 段 | 1 | 462.562 | 462.5622 | 0.0002 | 1.51 | -125
| 2 | 462.587 | 462.5872 | 0.0002 | 1.49 | -124
| 3 | 462.612 | 462.6121 | 0.0001 | 1.51 | -124
| 4 | 462.637 | 462.6371 | 0.0001 | 1.5 | -124
| 5 | 462.662 | 462.6621 | 0.0001 | 1.51 | -125
| 6 | 462.687 | 462.6871 | 0.0001 | 1.49 | -124
| 7 | 462.712 | 462.7121 | 0.0001 | 1.49 | -125
| 8 | 467.562 | 467.5622 | 0.0002 | 0.44 | -125
| 9 | 467.587 | 467.5871 | 0.0001 | 0.44 | -124
| 10 | 467.612 | 467.6122 | 0.0002 | 0.43 | -125
| 11 | 467.637 | 467.6372 | 0.0002 | 0.43 | -125
| 12 | 467.662 | 467.6622 | 0.0002 | 0.43 | -124
| 13 | 467.687 | 467.6872 | 0.0002 | 0.44 | -125
| 14 | 467.712 | 467.7121 | 0.0001 | 0.45 | -124
| 15 | 462.5495 | 462.5496 | 0.0001 | 1.49 | -125
| 16 | 462.5745 | 462.5747 | 0.0002 | 1.45 | -124
| 17 | 462.5995 | 462.5997 | 0.0002 | 1.47 | -125
| 18 | 462.6245 | 462.6247 | 0.0002 | 1.5 | -124
| 19 | 462.6495 | 462.6496 | 0.0001 | 1.47 | -125
| 20 | 462.6745 | 462.6747 | 0.0002 | 1.43 | -125
| 21 | 462.6995 | 462.6996 | 0.0001 | 1.49 | -124
| 22 | 462.7245 | 462.7247 | 0.0002 | 1.48 | -124
| 最大值 |  | / | 0.0002 | 1.51 | -124
| 最小值 |  | / | 0.0001 | 0.43 | -125
| 平均值 |  | / | 0.00015455 | 1.1518 | -124.5
备注：特别设定FRS频率，功率符合我司标准，频差最大不超过0.0002MKz,比较稳定，灵敏度很好，稳定
测试： 郭奎 审批： 核准：
参数曲线图
页码：1/2
参数曲线图