## 封面
产品规格书
SKU |  | 产品型号 |  | 产品名称
A9186B |  | RT77B |  | 黑色执法记录仪
版本 | 描述 |  | 发行人 | 发行日期 |  | 备注
A0 | 首次发行 |  | 苏子龙 | 2020-12-31
A1
内容
产品图片
编制 | 苏子龙 | 审核 | 潘喜洋 | 批准 | 赵俊义 | 日期 | 2020-12-31
功能清单
电气参数
测试标准
包装规格
认证
BOM及位号图
产品认证

## 功能清单
功能清单
参考部分
序号 | 功能项 | 选项 | 描述 | 序号 | 功能项 | 选项 | 描述
1 | 显示屏 | • | 2.0英寸，分辨率960*240 | 9 | 数据接口 | • | USB 2.0传输数据
2 | 按键 | • | 9 | 10 | 手电筒 | • | 贴片式LED
3 | 喇叭 | • | 1511规格 6Ω 0.8W | 11 | 电池 | • | 3.7v 4000mah
4 | 镜头角度 | • | 视角170度 | 12 | 电池类型 | • | 锂电池
5 | 摄像头 | • | 300万像素 | 13 | 红外灯 | • | 8个大功率红外灯，支持
6 | 内置T卡 | • | 32G | 14 | 激光灯 | • | 红色激光光束
7 | 指示灯 | • | 红色*1 绿色*1 | 15 | 工作温度 | • | -30℃+65℃
8 | 充电接口 | • | USB 2.0/座充 | 16 | 主机尺寸 | • | 78*54.8*31.1mm (长×宽×高)
特性功能
序号 | 描述 | 选项 | 描述 | 序号 | 描述 | 选项 | 备注
1 | 视频拍摄 | • | 开关（分辨率大小可调） | 13 | 时间设置 | • | 主机上设置
2 | 照片拍摄 | • | 开关（分辨率大小可调） | 14 | 待机设置 | • | 有
3 | 红外夜视 | • | 开关/自动 | 15 | 低电量报警 | • | 有
4 | 手电筒照明 | • | 开关 | 16 | 录音功能 | • | 有
5 | 音量调节 | • | 开关 | 17 | 视频回放 | • | 有
6 | 按键提示音 | • | 开关 | 18 | 照片查看 | • | 有
7 | 视频分段 | • | 5/10/15/30分钟 | 19 | 重点视频标记 | • | 有
8 | 存储 | • | 32G(内置16GB—128GB 高速存储) | 20 | 视频分辨率调节 | • | 有
9 | 断掉自动保存视频 | • | 有 | 21 | 照片分辨率调节 | • | 有（32M，30M，23M，20M，18.5M，16M,4M）
10 | 循环录像 | • | 有 | 22 | 语言设置 | • | 英、法、德、意、西等可选
11 | 移动侦测 | • | 开关 | 23 | 滤光片切换器 | • | 开关
12 | 工作ID设置 | • |  | 24 | 放大功能 | • | 视频拍摄时向上调节可实现
出厂频率
US

## 测试标准
测试标准
可靠性要求
序号 | 测试项 | 标准 | 选项 | 备注
1 | 振动测试 | 参考：可靠性测试检验标准 | •
2 | 高低温测试 | 参考：可靠性测试检验标准
3 | 电池老化测试 | 参考：可靠性测试检验标准 | •
4 | 裸机跌落测试 | 参考：可靠性测试检验标准 | •
5 | 包装跌落测试 | 参考：可靠性测试检验标准 | •
6 | 盐雾测试 | 参考：可靠性测试检验标准
7 | 寿命测试 | 参考：可靠性测试检验标准
8 | 附着力测试 | 参考：可靠性测试检验标准
9 | ... | ...
10
品质检测要求
序号 | 测试项 | 标准 | 选项 | 备注
1 | IP67 | 按照防水标准抽测
2 | 出厂频率 | 遵循海事产品定义，每批次抽检
3 | ... | ...
4
5

## 包装规格
包装规格
内容 | 描述 | [5 empty] | 备注
包装尺寸 | H(mm) | 183 | W(mm) | 144 | D(mm) | 65
包装方式
产品净重 | 150g
包装重量 | 450g
装箱尺寸 | H(cm) | 455 | W(cm) | 385 | D(cm) | 350
装箱数量 | 30
装箱重量 | 13KG
包装清单 | 序号 | 物料 |  |  | 数量 |  | 备注
| 1 | 主机 |  |  | 1
| 2 | 大肩夹 |  |  | 1
| 3 | 六国语言说明书 |  |  | 1
| 4 | 充电器 |  |  | 1
| 5 | USB数据线 |  |  | 1
| 6 | 小口袋夹 |  |  | 1
| 配图 | [6 empty] | .
其他
牛皮盒
彩盒
天地盖
其他
（说明）
多台装
（说明）
单台装
双台装
吸塑内拖
珍珠棉
卡纸
其他
（说明）
无

## 产品认证
产品认证
序号 | 认证 | 标准 | 原厂是否完成 | 备注
1 | CE-AOC-RED
2 | CE-AOC-RTTE
3 | CE-COC-RED
4 | CE-NB-RED
5 | CE-NB-RTTE
6 | CE-VOC-RED
7 | EN71
8 | CPC
9 | FCC
10 | FCC ID
11 | FDA
12 | IC ICES
13 | IC ID
14 | IC VOC
15 | IEC 62133
16 | IP67
17 | MSDS
18 | PSE圆形
19 | RCM-SDOC
20 | RCM报告
21 | RoHS
22 | SAR四肢
23 | UL 60950-1
24 | UL 62368-1
25 | UL2054
26 | UN38.3
27 | WEEE
28 | 海运鉴定报告
29 | 海运鉴定报告-DGM
30 | 航空鉴定报告-DGM
31 | 外观设计专利证书
32 | 外观专利评价报告
33 | ... | ... | ... | ...

## BOM及位号图
电子BOM清单
序号 | 元件名 | 物料名称 | 规格 | 用量 | 位号B | 备注
位号图

## 附图
拆机图
主板正面 | 主板反面
主要芯片 | 其他
说明